## Kalkulace materiálu
POPIS | PRODUKT | Započítat do výsledku | BALENÍ | MJ | CENA MJ bez DPH Kč | Cena balení bez DPH Kč | Plocha [m2] | Tloušťka vrstvy mm | Spotřeba kg(/mm)/m2 | Počet balení | Vydatnost m2 | Cena na m2 bez DPH | Sleva | Cena po slevě | Cena celkem | Cena s DPH
Odstraňovač mechu, lišejníků a řas, šetrný k živ. prostř. | Sikagard-715 W | ANO | 2 | lit | 104.5 | 209 | 150 |  | 0.09 | 7 | 155.5556 |  | 12% | 183.92 | 1287.44 | 1557.8024
Hydrofobní nátěr prodyšný | Sikagard-703 W | ANO | 5 | lit | 113.8 | 569 | 150 |  | 0.3 | 9 | 150 | 34.14 | 12% | 500.72 | 4506.48 | 5452.8408
Impregnace / ochr. nátěr prodyšný | Sikagard-700 S třída 1 | NE | 20 | lit | 202 | 4040 | 150 |  | 0.3 | 3 | 200 |  | 12% | 3555.2
[14 empty] | Celkem | 5793.92 | 7010.6432
Poznámky:
Vypracoval:
Ing. Martin Hruška
Marcons International s.r.o.
Tel.: 606 633 909
Email: martin@marcons.cz
www.chytrematerialy.cz
Ve sloupci C zápisem zvolte, které položky chcete započítat do výsledku.
(ANO = započítat, NE = vynechat)
Note on J2: Cca 10 - 13 m2 z 1 ltr
Note on J3: Beton nebo malta: ~ 150 - 200 g/m2 Ostatní pórovité (nasákavé) materiály: ~ 300 - 500 g/m2 (Skutečnou spotřebu je nutné ověřit na zkušební ploše)
Note on J4: ~ 0,300 - 0,500 kg/m2 (0,375 - 0,625 l/m2) na vrstvu nátěru pro normálně savý podklad. Pro zajištění optimální životnosti je třeba aplikovat minimálně 2 vrstvy nátěru.
Zadejte výměry, případně další hodnoty do žlutých políček
Ve sloupci C zvolte, které položky chcete započítat do výsledku.